## Sheet1
零件号 | 电压 | 速度 | 温度 | 特征 | 容量(byte) | 容量(bit)
W25H02JV | 2.7V - 3.6V | 104MHz | -40℃ ~ 85℃ | SPI / QPI / DTR On-Chip ECC | 250MB | 2Gb
W25H01NW | 1.65V - 1.95V | 133MHz | -40℃ ~ 85℃ | SPI / QPI / DTR On-Chip ECC | 125MB | 1Gb
W25H01JV | 2.7V - 3.6V | 104MHz | -40℃ ~ 85℃ | SPI / QPI / DTR On-Chip ECC | 125MB | 1Gb
W25Q01NW | 1.65V - 1.95V | 133MHz | -40℃ ~ 85℃ | SPI 4 I/O Fixed | 125MB | 1Gb
W25Q01NW_DTR | 1.65V - 1.95V | 133MHz | -40℃ ~ 85℃ | SPI / QPI / DTR | 125MB | 1Gb
W25Q01JV | 2.7V - 3.6V | 133MHz | -40℃ ~ 85℃ | SPI / QPI | 125MB | 1Gb
W25Q01JV_DTR | 2.7V - 3.6V | 133MHz | -40℃ ~ 85℃ | SPI / QPI / DTR | 125MB | 1Gb
W25H512JV | 2.7V - 3.6V | 133MHz | -40℃ ~ 85℃ | SPI / QPI / DTR On-Chip ECC | 64MB | 512Mb
W25H512NW | 1.65V - 1.95V | 133MHz | -40℃ ~ 85℃ | SPI / QPI / DTR On-Chip ECC | 64MB | 512Mb
W25Q512NW | 1.65V - 1.95V | 133MHz | -40℃ ~ 85℃ | SPI 4 I/O Fixed | 64MB | 512Mb
W25Q512NW_DTR | 1.65V - 1.95V | 133MHz | -40℃ ~ 85℃ | SPI / QPI / DTR | 64MB | 512Mb
W25Q512JV | 2.7V - 3.6V | 133MHz | -40℃ ~ 85℃ | SPI 4 I/O Fixed | 64MB | 512Mb
W25Q512JV_DTR | 2.7V - 3.6V | 133MHz | -40℃ ~ 85℃ | SPI / QPI / DTR | 64MB | 512Mb
W25M512JV | 2.7V - 3.6V | 104MHz | -40℃ ~ 85℃ / -40℃ ~ 105℃ | SPI / QPI Simultaneous Operation | 64MB | 512Mb
W25M512JW | 1.7V - 1.95V | 104MHz | -40℃ ~ 85℃ | SPI / QPI Simultaneous Operation | 64MB | 512Mb
W25H256JV | 2.7V - 3.6V | 104MHz | -40℃ ~ 85℃ | SPI / QPI / DTR On-Chip ECC | 32MB | 256Mb
W25Q256JV | 2.7V - 3.6V | 133MHz | -40℃ ~ 85℃ / -40℃ ~ 105℃ | 3 or 4-Byte Addressing Modes 4 I/O Fixed | 32MB | 256Mb
W25Q256JV_DTR | 2.7V - 3.6V | 133MHz | -40℃ ~ 85℃ / -40℃ ~ 105℃ | SPI / QPI / DTR | 32MB | 256Mb
W25Q257JV | 2.7V - 3.6V | 133MHz | -40℃ ~ 85℃ | 4-Byte Addressing Mode 4 I/O Fixed | 32MB | 256Mb
W25Q256FV | 2.7V - 3.6V | 104MHz | -40℃ ~ 85℃ | SPI / QPI | 32MB | 256Mb
W25Q257FV | 2.7V - 3.6V | 104MHz | -40℃ ~ 85℃ | 4-Byte Addressing Mode SPI / QPI | 32MB | 256Mb
W25Q256JW | 1.7V - 1.95V | 133MHz | -40℃ ~ 85℃ | SPI 4 I/O Fixed | 32MB | 256Mb
W25Q256JW_DTR | 1.7V - 1.95V | 133MHz | -40℃ ~ 85℃ | SPI / QPI / DTR | 32MB | 256Mb
W25R256JV | 2.7V - 3.6V | 133MHz | -40℃ ~ 85℃ | SPI with Single, Dual, Quad I/O | 32MB | 256Mb
|  |  |  | RPMC | 32MB | 256Mb
W25R256JW | 1.7V - 1.95V | 104MHz | -40℃ ~ 85℃ | SPI with Single, Dual, Quad I/O | 32MB | 256Mb
|  |  |  | RPMC | 32MB | 256Mb
W25Q128JV | 2.7V - 3.6V | 133MHz | -40℃ ~ 85℃ / -40℃ ~ 105℃ | SPI 4 I/O Fixed | 16MB | 128Mb
W25Q128JV_DTR | 2.7V - 3.6V | 133MHz | -40℃ ~ 85℃ / -40℃ ~ 105℃ | SPI / QPI / DTR | 16MB | 128Mb
W25Q128FV | 2.7V - 3.6V | 104MHz | -40℃ ~ 85℃ | SPI / QPI | 16MB | 128Mb
W25Q128JW | 1.7V - 1.95V | 133MHz | -40℃ ~ 85℃ | SPI 4 I/O Fixed | 16MB | 128Mb
W25Q128JW_DTR | 1.7V - 1.95V | 133MHz | -40℃ ~ 85℃ | SPI / QPI / DTR | 16MB | 128Mb
W25Q128FW | 1.65V - 1.95V | 104MHz | -40℃ ~ 85℃ | SPI / QPI | 16MB | 128Mb
W25R128JV | 2.7V - 3.6V | 133MHz | -40℃ ~ 85℃ | SPI with Single, Dual, Quad I/O | 16MB | 128Mb
|  |  |  | RPMC | 16MB | 128Mb
W25R128FV | 2.7V - 3.6V | 104MHz | -40℃ ~ 85℃ | SPI with Single, Dual, Quad I/O | 16MB | 128Mb
|  |  |  | RPMC | 16MB | 128Mb
W25R128JW | 1.7V - 1.95V | 104MHz | -40℃ ~ 85℃ | SPI with Single, Dual, Quad I/O | 16MB | 128Mb
|  |  |  | RPMC | 16MB | 128Mb
W25R128FW | 1.7V - 1.95V | 104MHz | -40℃ ~ 85℃ | SPI with Single, Dual, Quad I/O | 16MB | 128Mb
|  |  |  | RPMC | 16MB | 128Mb
W25Q64JV | 2.7V - 3.6V | 133MHz | -40℃ ~ 85℃ / -40℃ ~ 105℃ | SPI 4 I/O Fixed | 8MB | 64Mb
W25Q64JV_DTR | 2.7V - 3.6V | 133MHz | -40℃ ~ 85℃ / -40℃ ~ 105℃ | SPI / QPI / DTR | 8MB | 64Mb
W25Q64FV | 2.7V - 3.6V | 104MHz | -40℃ ~ 85℃ | SPI / QPI | 8MB | 64Mb
W25Q64JW | 1.7V - 1.95V | 133MHz | -40℃ ~ 85℃ / -40℃ ~ 105℃ | SPI 4 I/O Fixed | 8MB | 64Mb
W25Q64JW_DTR | 1.7V - 1.95V | 133MHz | -40℃ ~ 85℃ / -40℃ ~ 105℃ | SPI / QPI / DTR | 8MB | 64Mb
W25R64JV | 2.7V - 3.6V | 133MHz | -40℃ ~ 85℃ | SPI with Single, Dual, Quad I/O | 8MB | 64Mb
|  |  |  | RPMC | 8MB | 64Mb
W25R64FV | 2.7V - 3.6V | 104MHz | -40℃ ~ 85℃ | SPI with Single, Dual, Quad I/O | 8MB | 64Mb
|  |  |  | RPMC | 8MB | 64Mb
W25Q64FW | 1.65V - 1.95V | 104MHz | -40℃ ~ 85℃ | SPI / QPI | 8MB | 64Mb
W25Q32JV | 2.7V - 3.6V | 133MHz | -40℃ ~ 85℃ / -40℃ ~ 105℃ | SPI 4 I/O Fixed | 4MB | 32Mb
W25Q32JV_DTR | 2.7V - 3.6V | 133MHz | -40℃ ~ 85℃ / -40℃ ~ 105℃ | SPI / QPI / DTR | 4MB | 32Mb
W25Q32FV | 2.7V - 3.6V | 104MHz | -40℃ ~ 85℃ | SPI / QPI | 4MB | 32Mb
W25Q32JW | 1.7V - 1.95V | 133MHz | -40℃ ~ 85℃ | SPI 4 I/O Fixed | 4MB | 32Mb
W25Q32JW_DTR | 1.7V - 1.95V | 133MHz | -40℃ ~ 85℃ | SPI / QPI / DTR | 4MB | 32Mb
W25Q32FW | 1.65V - 1.95V | 104MHz | -40℃ ~ 85℃ | SPI / QPI | 4MB | 32Mb
W25Q16JV | 2.7V - 3.6V | 133MHz | -40℃ ~ 85℃ / -40℃ ~ 105℃ | SPI 4 I/O Fixed | 2MB | 16Mb
W25Q16JV_DTR | 2.7V - 3.6V | 133MHz | -40℃ ~ 85℃ / -40℃ ~ 105℃ | SPI / QPI / DTR | 2MB | 16Mb
W25Q16JL | 2.3V - 3.6V | 50/104MHz | -40℃ ~ 85℃ | SPI 4 I/O Fixed | 2MB | 16Mb
W25Q16DV | 2.7V - 3.6V | 84MHz | -40℃ ~ 125℃ | SPI with Single, Dual, Quad I/O | 2MB | 16Mb
W25Q16DW | 1.7V - 1.95V | 80MHz | -40℃ ~ 105℃ | SPI with Single, Dual, Quad I/O | 2MB | 16Mb
W25Q16JW | 1.65V - 1.95V | 133MHz | -40℃ ~ 85℃ | SPI 4 I/O Fixed | 2MB | 16Mb
W25Q16JW_DTR | 1.65V - 1.95V | 133MHz | -40℃ ~ 85℃ | SPI / QPI / DTR | 2MB | 16Mb
W25Q16FW | 1.65V - 1.95V | 104MHz | -40℃ ~ 85℃ | SPI / QPI | 2MB | 16Mb
W25Q80DV | 2.7V - 3.6V | 80MHz | -40℃ ~ 125℃ | SPI with Single, Dual, Quad I/O | 1MB | 8Mb
W25Q80DL | 2.3V - 3.6V | 104MHz | -40℃ ~ 85℃ | SPI with Single, Dual, Quad I/O | 1MB | 8Mb
W25Q80EW | 1.65V - 1.95V | 104MHz | -40℃ ~ 85℃ | SPI with Single, Dual, Quad I/O | 1MB | 8Mb
W25Q40CV | 2.7V - 3.6V | 80/104MHz | -40℃ ~ 125℃ | SPI with Single, Dual, Quad I/O | 500KB | 4Mb
W25Q40CL | 2.3V - 3.6V | 80/104MHz | -40℃ ~ 85℃ | SPI with Single, Dual, Quad I/O | 500KB | 4Mb
W25Q40EW | 1.65V - 1.95V | 104MHz | -40℃ ~ 85℃ | SPI with Single, Dual, Quad I/O | 500KB | 4Mb
W25X40CV | 2.7V - 3.6V | 80MHz | -40℃ ~ 125℃ | Single / Dual SPI | 500KB | 4Mb
W25X40CL | 2.3V - 3.6V | 80/104MHz | -40℃ ~ 85℃ | Single / Dual SPI | 500KB | 4Mb
W25Q20CV | 2.7V - 3.6V | 80/104MHz | -40℃ ~ 125℃ | SPI with Single, Dual, Quad I/O | 250KB | 2Mb
W25Q20CL | 2.3V - 3.6V | 80/104MHz | -40℃ ~ 85℃ | SPI with Single, Dual, Quad I/O | 250KB | 2Mb
W25Q20EW | 1.65V - 1.95V | 104MHz | -40℃ ~ 85℃ | SPI with Single, Dual, Quad I/O | 250KB | 2Mb
W25X20CV | 2.7V - 3.6V | 80MHz | -40℃ ~ 125℃ | Single / Dual SPI | 250KB | 2Mb
W25X20CL | 2.3V - 3.6V | 80/104MHz | -40℃ ~ 85℃ | Single / Dual SPI | 250KB | 2Mb
W25Q10EW | 1.65V - 1.95V | 104MHz | -40℃ ~ 85℃ | SPI with Single, Dual, Quad I/O | 125KB | 1Mb
W25X10CL | 2.3V - 3.6V | 80/104MHz | -40℃ ~ 85℃ | Single / Dual SPI | 125KB | 1Mb
W25X10EW | 1.65V - 1.95V | 80MHz | -40℃ ~ 85℃ | Single / Dual SPI | 125KB | 1Mb
W25X05CL | 2.3V - 3.6V | 104MHz | -40℃ ~ 85℃ | Single / Dual SPI | 64KB | 512Kb