## Sheet1
初始化
wiringPiSetup(void) ; |  | 使用wiringpi引脚命名模式
wiringPiSetupGpio(void) ; |  |  | 使用Broadcom引脚命名模式
如果初始化失败返回-1，使用errno查询
引脚模式选择
void pinMode (int pin, int mode) ;
INPUT
OUTPUT
PWM_OUTPUT(仅wiringPi pin 1 (BCM_GPIO 18)支持PWM)
引脚输出电平的状态
void digitalWrite (int pin, int value) ;
HIGH or 1
LOW or 0
8引脚按位操作
void digitalWriteByte (int value) ;
8位对应的8个GPIO
PWM操作
void pwmWrite (int pin, int value) ;
pin 1(GPIO 18) |  | 0~1024
读引脚电平
int digitalRead (int pin) ;
返回引脚读到的电平(0 or 1)
引脚上or下拉电阻设置(芯片内部自带上下拉电阻)
void pullUpDnControl (int pin, int pud) ;
PUD_OFF不进行配置
PUD_DOWN配置为下拉到GND
PUD_UP配置到上拉到3.3VCC
PWM控制
PWM模式设置
pwmSetMode (int mode) ;
PWM_MODE_BAL (balanced模式，默认）
PWM_MODE_MS(mark:space模式)
设置PWM值
pwmSetRange (unsigned int range) ;
默认为1024
设置PWM时钟因子
pwmSetClock (int divisor) ;
时间延时
void delay (unsigned int howLong)
毫秒延时(32位宽，最大延时49天)
void delayMicroseconds (unsigned int howLong)
微秒延时(32位宽，最大延时71分钟)
程序/进程优先级设置
int piHiPri (int priority) ;
0 (the default) to 99 (the maximum)
返回0表示成功，-1表示设置失败
引脚中断触发
int wiringPiISR (int pin, int edgeType, void (*function)(void)) ;
INT_EDGE_FALLING
INT_EDGE_RISING
INT_EDGE_BOTH
INT_EDGE_SETUP